## Sheet1
mm
Radius of Cylinder (d/2) | 67.5 | mm
Label Width (l) | 40 | mm
Angle (theta) | 33.9531 | degrees
h | 64.5587 | mm
a (d/2 - h) | 2.9413